## Safe Mode
Safe Mode
Component | Voltage (V) | Current (A) | Duty Cycle | Orbit Avg Power (W)
Flight Computer | 3.7 | 0.1 | 1 | 0.37
COM Radio RX | 3.3 | 0.02 | 1 | 0.066
COM Radio TX | 16 | 0.3125 | 0.071111 | 0.35556
Watchdog | 3.3 | 0.002 | 1 | 0.0066
Batt Heater | 16 | 0.19512 | 0 | 0
Gyros | 3.3 | 0.011 | 0 | 0
GPS (M8N) | 3.3 | 0.03 | 0 | 0
Magnetometers | 3.3 | 0.001 | 0 | 0
PSoC Aux MCU | 3.3 | 0.001 | 1 | 0.0033
Rxn Wheel | 5 | 0.02 | 0 | 0
Payload | 5 | 0.4 | 0 | 0
Horizon Sensor | 3.3 | 0.16 | 0 | 0
EPS | 16 | 0.016 | 1 | 0.256
LNAs | 3.3 | 0.03 | 0 | 0
Torquers | 3.3 | 0.318 | 0 | 0
Total Pwr |  |  |  | 1.0575
Min Simulated Tumbling Power |  |  |  | 1.7745

## Operational
Operational
Component | Voltage (V) | Current (A) | Duty Cycle | Orbit Avg Power (W)
Flight Computer | 3.7 | 0.15 | 1 | 0.555
COM Radio RX | 3.3 | 0.02 | 1 | 0.066
COM Radio TX | 16 | 0.3125 | 0.071111 | 0.35556
Watchdog | 3.3 | 0.002 | 1 | 0.0066
Batt Heater | 16 | 0.19512 | 0 | 0
Gyros | 3.3 | 0.011 | 1 | 0.0363
GPS (M8N) | 3.3 | 0.03 | 1 | 0.099
Magnetometers | 3.3 | 0.001 | 1 | 0.0033
PSoC Aux MCU | 3.3 | 0.001 | 1 | 0.0033
Rxn Wheel | 5 | 0.02 | 1 | 0.1
Payload | 5 | 0.4 | 0.5 | 1
Horizon Sensor | 3.3 | 0.16 | 1 | 0.528
EPS | 16 | 0.016 | 1 | 0.256
LNAs | 3.3 | 0.03 | 1 | 0.099
Torquers | 3.3 | 0.318 | 0.1 | 0.10494
Total Pwr |  |  |  | 3.213
Mean Simulated Nadir-Pointing Power |  |  |  | 3.9